## Calibration Parameters
Parameter ID | Name | Subsystem | Min Value | Max Value | Default | Unit | Description
CAL-001 | BATT_V_LOW_THRESH | PCM | 8.5 | 9.5 | 9 | V | Low voltage shutdown threshold
CAL-002 | BATT_V_HIGH_THRESH | PCM | 15.5 | 16.5 | 16 | V | Overvoltage detection threshold
CAL-003 | CRANK_TIMEOUT | PCM | 8 | 15 | 10 | s | Maximum cranking duration
CAL-004 | ENGINE_STALL_RPM | PCM | 150 | 300 | 200 | rpm | Stall detection RPM threshold
CAL-005 | ENGINE_STALL_TIME | PCM | 1 | 3 | 2 | s | Stall detection duration
CAL-006 | ENGINE_START_RPM | PCM | 350 | 500 | 400 | rpm | Successful start RPM threshold
CAL-007 | SHIFT_SOLENOID_RESP | TCM | 30 | 80 | 50 | ms | Solenoid response time limit
CAL-008 | GEAR_ENGAGE_TIME | TCM | 200 | 400 | 300 | ms | Gear engagement time limit
CAL-009 | TC_LOCKUP_TIME | TCM | 300 | 700 | 500 | ms | Torque converter lockup time
CAL-010 | TOTAL_SHIFT_TIME | TCM | 800 | 1500 | 1200 | ms | Total shift duration limit
CAL-011 | SHIFT_QUALITY_G | TCM | 0.2 | 0.5 | 0.3 | g | Max acceleration discontinuity
CAL-012 | REVERSE_SPEED_LIM | TCM | 3 | 8 | 5 | mph | Max speed for reverse engagement
CAL-013 | PARK_SPEED_LIM | TCM | 2 | 5 | 3 | mph | Max speed for park engagement
CAL-014 | CAN_TIMEOUT | Network | 500 | 2000 | 1000 | ms | CAN message timeout threshold
CAL-015 | OIL_PRESS_MIN | PCM | 3 | 8 | 5 | psi | Minimum oil pressure threshold
CAL-016 | COOLANT_TEMP_MAX | PCM | 110 | 130 | 120 | C | Maximum coolant temperature